## BOM_Board1_1_Main_SCH_2023-05-2
No. | Quantity | Comment | Designator | Footprint | Value | Manufacturer Part | Manufacturer | Supplier Part | Supplier
1 | 1 | PJ-320B贴片 | AUDIO1 | AUDIO-SMD_PJ-320B |  | PJ-320B贴片 | BOOMELE(博穆精密) | C18594 | LCSC
2 | 9 | 100nF | C1,C3,C5,C6,C9,C10,C14,C15,C16 | C0603 | 100nF | CC0603KRX7R9BB104 | YAGEO(国巨) | C14663 | LCSC
3 | 2 | 10uF | C2,C4 | C0603 | 10uF | CL10A106MA8NRNC | SAMSUNG(三星) | C96446 | LCSC
4 | 2 | 100pF | C7,C8 | C0603 | 100pF | CL10C101JB8NNNC | SAMSUNG(三星) | C14858 | LCSC
5 | 4 | 4.7uF | C11,C12,C24,C25 | C0603 | 4.7uF | CL10A475KO8NNNC | SAMSUNG(三星) | C19666 | LCSC
6 | 1 | 22nF | C13 | C0603 | 22nF | CL10B223KB8NNNC | SAMSUNG(三星) | C21122 | LCSC
7 | 1 | 470nF | C17 | C0603 | 470nF | CL10B474KA8NNNC | SAMSUNG(三星) | C1623 | LCSC
8 | 2 | 22uF | C18,C19 | C0603 | 22uF | CL10A226MQ8NRNC | SAMSUNG(三星) | C59461 | LCSC
9 | 2 | 2.2uF | C20,C23 | C0603 | 2.2uF | CL10A225KO8NNNC | SAMSUNG(三星) | C23630 | LCSC
10 | 2 | 22uF | C21,C22 | CAP-SMD_L3.2-W1.6 | 22uF | CA45-A-16V-22uF-K | CEC(振华新云) | C782264 | LCSC
11 | 1 | HC-0.8-6PWT | CN1 | CONN-SMD_6P-P0.80_HCTL_HC-0.8-6PWT |  | HC-0.8-6PWT | HCTL(华灿天禄) | C2845347 | LCSC
12 | 2 | 1.25-2P | CN2,CN3 | CONN-SMD_1.25-2P |  | 1.25-2P | SHOUHAN(首韩) | C393945 | LCSC
13 | 2 | HDGC2001WV-4P | CN4,CN5 | CONN-TH_4P-P2.00_HDGC_HDGC2001WV-4P |  | HDGC2001WV-4P | HDGC(华德共创) | C5175232 | LCSC
14 | 1 | BAV99 | D1 | SOT-23-3_L2.9-W1.3-P1.90-LS2.4-BR |  | BAV99 | ST(先科) | C83868 | LCSC
15 | 1 | 270nH | L1 | L0603-RD | 270nH | LQG18HHR27J00D | muRata(村田) | C471400 | LCSC
16 | 1 | 1.47寸 IPS 172*320 | LCD1 | 1.47LCD-IPS-172*320-正面
17 | 1 | KT-0603R | LED6 | LED0603-R-RD |  | KT-0603R | KENTO | C2286 | LCSC
18 | 1 | WS2812B-B | LED8 | LED-SMD_4P-L5.0-W5.0-BL_TC5050RGB |  | WS2812B-B | worldsemi | C114586 | LCSC
19 | 1 | AP2300 | Q1 | SOT-23-3_L2.9-W1.3-P0.95-LS2.4-BR |  | AP2300 | ALLPOWER(铨力) | C360338 | LCSC
20 | 2 | 10Ω | R1,R5 | R0603 | 10Ω | 0603WAF100JT5E | UNI-ROYAL(厚声) | C22859 | LCSC
21 | 10 | 10kΩ | R2,R6,R13,R14,R17,R18,R19,R20,R21,R24 | R0603 | 10kΩ | 0603WAF1002T5E | UNI-ROYAL(厚声) | C25804 | LCSC
22 | 5 | 0603WAF4701T5E | R3,R4,R9,R15,R16 | R0603 |  | 0603WAF4701T5E | UNI-ROYAL(厚声) | C23162 | LCSC
23 | 1 | 0Ω | R7 | R0603 | 0Ω | WR06X000PTL | Walsin(华新科) | C2909476 | LCSC
24 | 1 | 1kΩ | R8 | R0603 | 1kΩ | 0603WAF1001T5E | UNI-ROYAL(厚声) | C21190 | LCSC
25 | 1 | 620Ω | R10 | R0603 | 620Ω | 0603WAF6200T5E | UNI-ROYAL(厚声) | C23220 | LCSC
26 | 2 | 2kΩ | R11,R12 | R0603 | 2kΩ | 0603WAF2001T5E | UNI-ROYAL(厚声) | C22975 | LCSC
27 | 2 | 47kΩ | R22,R23 | R0603 | 47kΩ | 0603WAF4702T5E | UNI-ROYAL(厚声) | C25819 | LCSC
28 | 1 | BWSMA-KE-P001 | RF1 | SMA-SMD_BWSMA-KE-P001 |  | BWSMA-KE-P001 | BATWIRELESS(蝙蝠无线) | C496550 | LCSC
29 | 2 | 4.7kΩ | RN1,RN2 | RES-ARRAY-SMD_0603-8P-L3.2-W1.6-BL | 4.7kΩ | 4D03WGJ0472T5E | UNI-ROYAL(厚声) | C1980 | LCSC
30 | 1 | 1188E1W3QR4 | SW0 | SW-SMD_1188E1W3QR4 |  | 1188E1W3QR4 | 台湾圜达 | C495891 | LCSC
31 | 1 | KEY1 | SW1 | SW-SMD_4P-L6.0-W6.0-P4.50-LS9.0 |  | KEY1 |  | C9900014926 | LCSC
32 | 1 | KEY2 | SW2 | SW-SMD_4P-L6.0-W6.0-P4.50-LS9.0 |  | KEY2 |  | C9900014926 | LCSC
33 | 1 | KEY3 | SW3 | SW-SMD_4P-L6.0-W6.0-P4.50-LS9.0 |  | KEY3 |  | C9900014926 | LCSC
34 | 1 | KEY4 | SW4 | SW-SMD_4P-L6.0-W6.0-P4.50-LS9.0 |  | KEY4 |  | C9900014926 | LCSC
35 | 1 | KEY5 | SW5 | SW-SMD_4P-L6.0-W6.0-P4.50-LS9.0 |  | KEY5 |  | C9900014926 | LCSC
36 | 1 | KEY6 | SW6 | SW-SMD_4P-L6.0-W6.0-P4.50-LS9.0 |  | KEY6 |  | C9900014926 | LCSC
37 | 1 | KEY7 | SW7 | SW-SMD_4P-L6.0-W6.0-P4.50-LS9.0 |  | KEY7 |  | C9900014926 | LCSC
38 | 1 | KEY8 | SW8 | SW-SMD_4P-L6.0-W6.0-P4.50-LS9.0 |  | KEY8 |  | C9900014926 | LCSC
39 | 1 | AMS1117-3.3 | U1 | SOT-223-3_L6.5-W3.4-P2.30-LS7.0-BR |  | AMS1117-3.3 | AMS | C6186 | LCSC
40 | 1 | ESP32-S3-WROOM-1U-N16R8 | U2 | WIRELM-SMD_ESP32-S3-WROOM-1U |  | ESP32-S3-WROOM-1U-N16R8 | ESPRESSIF(乐鑫) | C3013946 | LCSC
41 | 1 | - | U3 | SSOP-24_L8.7-W3.9-P0.64-LS6.0-BL | - | SI4735-D60-GU | SILICONLABS(芯科) | C1526089 | LCSC
42 | 1 |  | U4 | EC11卧式编码器
43 | 1 | HDGC2001WV-2P | U5 | CONN-TH_2P-P2.00_HDGC_HDGC2001WV-2P |  | HDGC2001WV-2P | HDGC(华德共创) | C5175230 | LCSC
44 | 2 | TC8002D | U6,U7 | SOIC-8_L5.0-W4.0-P1.27-LS6.0-BL_1 |  | TC8002D | FM富满 | C87265 | LCSC
45 | 1 | KH-TYPE-C-16P | USB1 | USB-C-SMD_KH-TYPE-C-16P |  | KH-TYPE-C-16P | kinghelm(金航标) | C709357 | LCSC
46 | 1 | 32.768KHz | X1 | OSC-SMD_4P-L3.2-W2.5-BL | 32.768KHz | SSW32768KF3CH-I | HELE(台湾加高) | C253915 | LCSC